## D=530
http://fast-const.ru/articles.php?article_id=17
http://www.dpva.info/Guide/GuideMatherials/MaterialsResistant/MomentsOfInertion/
Изгиб
Момент сопротивления Анурьев стр 36 Тонкостенное кольцо
Размеры в сантиметрах
W= | Pi*r^2*s | см^3
ПИ | 3.1416
Dнаружный= | 53
D= | 51.8 | см
R= | 25.9 | см
S= | 1.2 | см
W= | 2528.8941 | см^3
M= | F*L | кг*см
F= | 5000 | кг
L= | 214 | см
M= | 1070000 | кг*см
Напр. | M/W | кг/см^2
Напр. | 423.1098 | кг/см^2
Кручение
Расчет по Костенко Сопромат для заочников стр.65
Wp= | 0,2*D^3*(1-c^4) | см^3
c= | d/D | -
D= | 53 | см
d= | 50.6 | см
c= | 0.95472 | -
Wp= | 5037.878 | см^3
Jp= | Pi*D^4/32 | см^4
Jp(D)= | 774646.1607 | см^4
Jp(d)= | 643579.1439 | см^4
Jp= | Jp(D) - Jp(d) | см^4
Jp= | 131067.0168 | см^4
R=D/2= | 26.5 | см
Wp= | Jp /R | см^3
Wp= | 4945.9252 | см^3
M= | F*L | кг*см
F= | 5000 | кг
L= | 173 | см
M= | 865000 | кг*см
| 86500 | Н*м
Напр. | M/W | кг/см^2
Напр. | 171.6993 | кг/см^2
Эквивалентное напряжение
Напр. | 517.1691 | кг/см^2
Note on A31: Полярный момент сопротивления полой трубы
Note on A37: Полярный момент сопротивления полой трубы
Note on A45: Полярный момент сопротивления полой трубы
Note on A46: Полярный момент сопротивления полой трубы

## D=530 (2)
http://fast-const.ru/articles.php?article_id=17
http://www.dpva.info/Guide/GuideMatherials/MaterialsResistant/MomentsOfInertion/
Изгиб
Момент сопротивления Анурьев стр 36 Тонкостенное кольцо
Размеры в сантиметрах
W= | Pi*D^2*s/4 | см^3
ПИ | 3.1416
Dнаружный= | 53
D= | 51.8 | см
S= | 1.2 | см
W= | 2528.8941 | см^3
Момент сопротивления Анурьев стр 36 Кольцо
W= | Pi*Dex^3/32*(1-(Din/Dex)^4) | см^3
Dвнутренний= | 50.6 | см
Din / Dex | 0.95472
W= | 2472.9626 | см^3
W= | 2472.9626 | см^3
Момент сопротивления Анурьев стр. 36 Круг (Круг минус круг)
W= | Pi*D^3/32 | см^3
Wнаружн= | 14615.9653 | см^3
Wвнутр= | 12718.9554 | см^3
Wкольца= | 1897.0099 | см^3
M= | F*L | кг*см
F= | 5000 | кг
L= | 214 | см
M= | 1070000 | кг*см
Напр. | M/W | кг/см^2
Напр. | 423.1098 | кг/см^2
Кручение
Расчет по Костенко Сопромат для заочников стр.65
Wp= | 0,2*D^3*(1-c^4) | см^3
c= | d/D | -
D= | 53 | см
d= | 50.6 | см
c= | 0.95472 | -
Wp= | 5037.878 | см^3
Jp= | Pi*D^4/32 | см^4
Jp(D)= | 774646.1607 | см^4
Jp(d)= | 643579.1439 | см^4
Jp= | Jp(D) - Jp(d) | см^4
Jp= | 131067.0168 | см^4
R=D/2= | 26.5 | см
Wp= | Jp /R | см^3
Wp= | 4945.9252 | см^3
M= | F*L | кг*см
F= | 5000 | кг
L= | 173 | см
M= | 865000 | кг*см
| 86500 | Н*м
Напр. | M/W | кг/см^2
Напр. | 171.6993 | кг/см^2
Эквивалентное напряжение
Напр. | 517.1691 | кг/см^2
Note on B26: PC-T1: Вариант только для сравнения
Note on A46: Полярный момент сопротивления полой трубы
Note on A52: Полярный момент сопротивления полой трубы
Note on A60: Полярный момент сопротивления полой трубы
Note on A61: Полярный момент сопротивления полой трубы

## D=60
Кручение
Расчет по Костенко Сопромат для заочников стр.65
Wp= | 0,2*D^3*(1-c^4) | см^3
c= | d/D | -
D= | 6 | см
s= | 0.36 | см
d= | 5.28 | см
c= | 0.88 | -
Wp= | 17.2932 | см^3
Jp= | Pi*D^4/32 | см^4
Jp(D)= | 127.2345 | см^4
Jp(d)= | 76.3019 | см^4
Jp= | Jp(D) - Jp(d) | см^4
Jp= | 50.9326 | см^4
R=D/2= | 3 | см
Wp= | Jp /R | см^3
Wp= | 16.9775 | см^3
M= | F*L | кг*см
F= | 200 | кг
L= | 100 | см
M= | 20000 | кг*см
| 2000 | Н*м
Напр. | M/W | кг/см^2
Напр. | 1156.5266 | кг/см^2
Note on A5: Полярный момент сопротивления полой трубы
Note on A12: Полярный момент сопротивления полой трубы
Note on A22: Полярный момент сопротивления полой трубы
Note on A23: Полярный момент сопротивления полой трубы

## 360x122
http://fast-const.ru/articles.php?article_id=17
http://www.dpva.info/Guide/GuideMatherials/MaterialsResistant/MomentsOfInertion/
W= | 856.2 | см^3
M= | F*L | см*кг
F= | 5000 | кг
L= | 146 | см
M= | 730000 | см*кг
Напр. | M/W | кг/см^3
Напр. | 852.6045 | кг/см^2

## D=76
Кручение
Расчет по Костенко Сопромат для заочников стр.65
Wp= | 0,2*D^3*(1-c^4) | см^3
c= | d/D | -
D= | 7.6 | см
s= | 0.5 | см
d= | 6.6 | см
c= | 0.86842 | -
Wp= | 37.8617 | см^3
Jp= | Pi*D^4/32 | см^4
Jp(D)= | 327.5324 | см^4
Jp(d)= | 186.284 | см^4
Jp= | Jp(D) - Jp(d) | см^4
Jp= | 141.2484 | см^4
R=D/2= | 3.8 | см
Wp= | Jp /R | см^3
Wp= | 37.1706 | см^3
M= | F*L | кг*см
F= | 1200 | кг
L= | 100 | см
M= | 120000 | кг*см
| 12000 | Н*м
Напр. | M/W | кг/см^2
Напр. | 3169.4311 | кг/см^2
Note on A5: Полярный момент сопротивления полой трубы
Note on A12: Полярный момент сопротивления полой трубы
Note on A22: Полярный момент сопротивления полой трубы
Note on A23: Полярный момент сопротивления полой трубы

## D=100
Кручение
Расчет по Костенко Сопромат для заочников стр.65
Wp= | 0,2*D^3*(1-c^4) | см^3
c= | d/D | -
D= | 8.9 | см
s= | 0.8 | см
d= | 7.3 | см
c= | 0.82022 | -
Wp= | 77.1775 | см^3
Jp= | Pi*D^4/32 | см^4
Jp(D)= | 615.9705 | см^4
Jp(d)= | 278.7991 | см^4
Jp= | Jp(D) - Jp(d) | см^4
Jp= | 337.1714 | см^4
R=D/2= | 4.45 | см
Wp= | Jp /R | см^3
Wp= | 75.7689 | см^3
M= | F*L | кг*см
F= | 1200 | кг
L= | 100 | см
M= | 120000 | кг*см
| 12000 | Н*м
Напр. | M/W | кг/см^2
Напр. | 1554.8567 | кг/см^2
Note on A5: Полярный момент сопротивления полой трубы
Note on A12: Полярный момент сопротивления полой трубы
Note on A22: Полярный момент сопротивления полой трубы
Note on A23: Полярный момент сопротивления полой трубы

## квадрат
Кручение
Расчет по Костенко Сопромат для заочников стр.65
Wp= | 0,208*a^3 | см^3
a= | 3 | см
Wp= | 5.616 | см^3
M= | F*L | кг*см
F= | 70 | кг
L= | 100 | см
M= | 7000 | кг*см
| 700 | Н*м
Напр. | M/W | кг/см^2
Напр. | 1246.4387 | кг/см^2
Note on A5: Полярный момент сопротивления квадрата
Note on A6: PC-T1: Сторона квадрата